## gpl
Parametros	DEFAULT	PL_TARGET_DENSITY	PL_TIME_DRIVEN	PL_SKIP_INITIAL_PLACEMENT	PL_RESIZER_DESIGN_OPTIMIZATIONS	PL_RESIZER_MAX_WIRE_LENGTH	PL_WIRELENGTH_COEF	PL_RESIZER_BUFFER_INPUT_PORTS	PL_RESIZER_BUFFER_OUTPUT_PORTS
Area Instances	100274.922	99427.859	100367.51	100286.936	100462.602	121909.421	100782.909	100033.44	99499.178
Potencia	2.33E-02	2.27E-02	2.33E-02	2.33E-02	2.33E-02	2.33E-02	2.36E-02	2.33E-02	2.33E-02
Worst Setup	2.83	2.89	2.81	2.82	2.83	2.83	2.72	2.83	2.83
Worst Hold	0.17	0.17	0.17	0.17	0.17	0.17	0.17	0.17
Skew	0.91	0.91	0.91	0.91	0.91	0.91	0.91	0.91
Slew vio count	22	22	21	31	22	22	55	22	22
Fanout vio count	4	4	4	4	4	4	4	4
Cap vio count	2	2	2	3	2	2	5	2	2
flow state	complete	failed	complete	complete	complete	failed	complete	complete	complete

1

## dpl
Parametros	DEFAULT	PL_TARGET_DENSITY	PL_TIME_DRIVEN	PL_SKIP_INITIAL_PLACEMENT	PL_RESIZER_DESIGN_OPTIMIZATIONS	PL_RESIZER_MAX_WIRE_LENGTH	PL_WIRELENGTH_COEF	PL_RESIZER_BUFFER_INPUT_PORTS	PL_RESIZER_BUFFER_OUTPUT_PORTS
Area Instances	100274.922	99427.859	100367.51	100286.936	100462.602	121909.421	100782.909	100033.44	99499.178
Potencia	2.25E-02	2.23E-02	2.25E-02	2.24E-02	2.35E-02	2.60E-02	2.29E-02	2.24E-02	2.23E-02
Worst Setup	3.21	3.33	3.22	3.21	2.74	0.84	3.11	3.21	3.21
Worst Hold	0.18	0.19	0.18	0.18	0.17	0.19	0.18	0.18	0.18
Skew	0.91	0.91	0.91	0.91	0.91	0.91	0.91	0.91
Slew vio count	0	0	0	0	22	0	0	0	0
Fanout vio count	0	0	0	0	4	0	0	0	0
Cap vio count	0	0	0	0	2	0	0	0	0

## DIFF-GPL
Variables	Area Instances	Potencia	Worst Setup	Worst Hold	Slew vio count	Fanout vio count	Cap vio count
PL_TARGET_DENSITY	-0.844740622186681	-2.57510729613734	2.12014134275619	0	0	0	0
PL_TIME_DRIVEN	0.092334153099604	0	-0.706713780918729	0	-1	0	0
PL_SKIP_INITIAL_PLACEMENT	0.011981061426301	0	-0.353356890459356	0	9	0	1
PL_RESIZER_DESIGN_OPTIMIZATIONS	0.187165441026215	0	0	0	0	0	0
PL_RESIZER_MAX_WIRE_LENGTH	21.5751840724443	0	0	0	0	0	0
PL_WIRELENGTH_COEF	0.506594260925971	1.28755364806866	-3.88692579505301	0	33	0	3
PL_RESIZER_BUFFER_INPUT_PORTS	-0.240819933023736	0	0	0	0	0	0
PL_RESIZER_BUFFER_OUTPUT_PORTS	-0.773617156241723	0	0	0	0	0	0

## DIFF-DPL
Variables	Area Instances	Potencia	Worst Setup	Worst Hold	Slew vio count	Fanout vio count	Cap vio count
PL_TARGET_DENSITY	-0.844740622186681	-0.888888888888899	3.73831775700935	5.55555555555556	0	0	0
PL_TIME_DRIVEN	0.092334153099604	0	0.311526479750786	0	0	0	0
PL_SKIP_INITIAL_PLACEMENT	0.011981061426301	-0.444444444444457	0	0	0	0	0
PL_RESIZER_DESIGN_OPTIMIZATIONS	0.187165441026215	4.44444444444443	-14.6417445482866	-5.55555555555555	22	4	2
PL_RESIZER_MAX_WIRE_LENGTH	21.5751840724443	15.5555555555556	-73.8317757009346	5.55555555555556	0	0	0
PL_WIRELENGTH_COEF	0.506594260925971	1.77777777777777	-3.11526479750779	0	0	0	0
PL_RESIZER_BUFFER_INPUT_PORTS	-0.240819933023736	-0.444444444444457	0	0	0	0	0
PL_RESIZER_BUFFER_OUTPUT_PORTS	-0.773617156241723	-0.888888888888899	0	0	0	0	0